## 修改版
视唱练耳实训室项目清单
学校提供 | [5 empty] | 意向企业提供
序号 | 设备名称 | 功能描述 | 主要参数 | 计量单位 | 数量 | 报价金额（元） |  | 是否响应学校主要参数 | 所投产品主要参数 | 品牌及型号 | 优化方案参数 | 优化方案品牌及型号 | 优化方案比价优势、特征 | 优化方案金额（元） |  | 备注
[6 empty] | 单价 | 小计 | [6 empty] | 差价 | 小计
1 | 音响 | 具备高品质音质，可蓝牙连接 | 系统类型：12”两分频舞台监听 频率范围（-10 dB）1：60 Hz – 16 kHz 频率响应（±3dB）1：70 Hz – 12 kHz 灵敏度（1w@1m）：99 dB 额定阻抗：8 Ω 功率2：250 W 峰值功率2：1000 W 推荐功放功率：250 - 500 W @ 8Ω 最大声压级：129 dB 额定覆盖角：90° × 50° 分频频率：1.8 kHz尺寸（H × W × D）3：567 mm × 381 mm × 323 mm 净重：16.7 kg（36.8 lbs） 运输重量：20.3 kg（44.8 lbs） 高音单元：JBL 2412 1”喉口压缩单元，安装于Progressive TransitionTM波导 低音单元：JBL M112-8 输入连接器：平行Neutrik Speakon? NL-4（×1）；1/4”TS phone jack（×1） 箱体结构：15 mm（0.6 in）中密度板，通过胶合与机械固定；黑色喷漆 网罩：18号喷粉涂层钢材 安装吊挂：36 mm双角度音箱杆插槽；9×M10吊挂点 | 只 | 2
2 | 功放 | 具备正常设备功能 | 立体声模式8Ω 2 x 550W 立体声模式4Ω 2 x 800W 桥接单声道模式8Ω 1 x 800W 桥接单声道模式8Ω 1 x 800W 率响应 20Hz~20kHz, ±0.5dB 总谐波失真 ≤0.05% 转换速率 30V/us 阻尼系数 >300 信噪比 >97dB 通道分离度（串音）@1kHz >60dB 输入灵敏度 0.775V/1.4V 输入共模抑制比@1kHz >70dB 输入接口 平衡输入XLR母插座，平衡并接XLR公插座 输出接口 红黑香蕉插接线柱，Speakon插座 保护功能 5秒软启动、全自动智能动态压限、 短路、过载、低阻、直流、过热、VHF 工作电压 190V~260VAC，50~60Hz 最大消耗电流 10A 产品尺寸（宽 × 高 × 深） 483 × 89 × 321mm | 台 | 1
3 | 无线话筒（充电式） | 具备正常设备功能 | 系统参数：工作频率：740-789.75MHz 调制方式：宽带FM 信道数目：200 信道间隔：250KHz 频率稳定度：±0.005% 动态范围：100dB 偏移：±45KHz 音频频率响应：20Hz-20KHz（±3dB） 综合信噪比：＞105dB 综合失真：≤0.5% 工作距离：80m（在理想环境的情况下） 工作环境温度：-10℃~+50℃ 接收机指标： 接收机方式：二次变频超外差 中 频：110MHz、10.7MHz 天线接入：BNC /50Ω 灵敏度：12dB V(80dB S/N) 灵敏度调节范围：12-32dBuV 杂散抑制：≥75dBu电平：+10dBV 发射机指标： 天 线：内置式 输出功率：＜10mW 杂散抑：-60dB | 只 | 4
4 | 调音台 | 具备正常设备功能 | 频响：+0.5dB/-0.5dB（20Hz-20kHz） 总谐波失真：0.02%@+14dBu（20 Hz-20kHz） 输入通道：10通道：单声道：4；立体声：3 输出通道：STEREO OUT：2；PHONES：1 母线：立体声：1，AUX[FX]，1 USB音频：USB音频2.0兼容 采样率：最大192kHz，Bit深度：24-bit 幻象电源电压：+48V 内建数字效果：24编程 外观尺寸：244×71×294mm 功耗：22.9W 操作温度：0-40℃ | 台 | 1
5 | 时序电源 | 具备正常设备功能 | 输入电压：AC220V/50Hz 额定功率：3200W,总容量10A 输出功率：每路插座最大输出电流10A 交流电压指示表 多媒体电源插座u重量：3.42KG 规格（长*宽*高）mm：1U机箱425*265*48 输入方式：3*2.5平方交流电源线，不带插头，与空气开关连接u输出方式：8路电源输出，标准通用三芯插座 功能：打开时由前级到后级逐个顺序启动，关闭时由后级到前级逐个顺序关闭，每路之间动作时间1.5秒 开关/指示：船型开关，面板电源指示灯，每路通电后指示u出厂配置：成品、说明书、合格证、保修卡 | 台 | 1
6 | 三角钢琴 | 教学、演出排练使用 | 三角钢琴琴槌采用天然羊毛毡，配合实木键盘，88键确保下键深度准确统一，并具有良好的耐候性，钢琴在不同环境下具有稳定如一的良好手感。钢琴的音板采用云杉实木板材，为优美音色奠定良好的基础，钢琴的肋木、背柱等木质部件，系选用多种木材加工而成。实木弦码，更利于声音的传导。钢琴金色的金属部件和铜制的踏板，配有金属延音踏板、弱音 踏板和柔音踏板，性能稳定而且外观典雅。官网价格89000元以上。 | 架 | 1
7 | 靠背椅 | 教学、演出排练使用 | 靠背椅子，带写字桌板。 | 把 | 65
8 | 谱架 | 教学、演出排练使用 | 专业乐谱谱。面板尺寸长45-55cm*宽30-40cm 深3-6cm 谱台角度5-335°高度范围 98cm-152cm | 台 | 4
9 | 多功能教师桌 | 具备正常设备功能 | 专业多功能教师桌，长不低于1800cm，带有多功能电源接口，带有抽屉和储藏柜。 | 台 | 1
10 | 人体工学椅 | 具备正常设备功能 | 教师人体工学靠背椅，可升降调节，标准座椅尺寸，静音椅轮。 | 把 | 2
11 | 可移动合唱台 | 具备正常设备功能 | 实木伸缩移动合唱台三层，120-130-75cm(长宽高)层宽40cm，层高25cm，材质采用优质橡胶木齿接板18mm厚，硬度高不开裂特性，内部使用同等厚度板做龙骨支撑具有良好的静音和支撑能力，每层平面整体可承重500公斤以上，三层整体承重不得小于1500公斤，台阶整体式不可拆装，稳定性强，台阶边为圆边防磕碰，表面采用环保无味清漆喷涂原木色，整体台阶可伸缩，一二层可收纳第三层内部，收纳后尺寸120-50-75cm，台阶低部每层有4个静音万象轮，方便轻松移动。 | 台 | 6
12 | 手机支架 | 具备正常设备功能 | 多功能落地三脚架 | 台 | 2
13 | 话筒架 | 具备正常设备功能 | 多功能落地三脚架 | 台 | 4
14 | 音响线 | 具备正常设备功能 | 400型/无氧铜/专业音响金银线 | 卷 | 2
15 | 夹领式无线麦克风一拖二 | 具备正常设备功能 | 可连接手机、摄像机等设备 | 套 | 2
16 | 移动硬盘 | 具备正常设备功能 | 2T容量传输速度须达3.0及以上 | 个 | 2
17 | 沙龙研讨沙发 | 具备正常设备功能 | 皮质或木制组合沙发桌椅2组，长宽均在4m×1m内。 | 组 | 2
18 | 无线小蜜蜂扩音器 | 具备正常设备功能 | 配备便携扩音器和无线麦克风 | 个 | 4
19 | 手机云台稳定器 | 具备正常设备功能 | 具备手持和可伸缩独立站立，配备三脚架，智能跟随，防抖动功能。 | 台 | 2
20 | 口袋云台相机 | 具备正常设备功能 | 具备128G内存卡2张，读卡器，USB-C和Lightning手机连接头,双头充电线，迷你摇杆，全能手柄，微型三脚架，三脚架转接件，无线麦克风发射端，无线麦克风防风套，增广镜，保护壳等。 | 台 | 1
21 | 移动U盘 | 具备正常设备功能 | 128G，高速传输U盘 | 个 | 4
22 | 线材辅料 | 具备正常设备功能 | 按需定制 | 批 | 1
23 | 安装调试 | 软硬件安装调试及后期维护 | 专业调试团队和施工团队以及钢琴搬运调音等后期设备维护。 | 次
1 | 右侧"意向企业提供栏"为优化方案在学校提供基础上增加项 |  |  | * | *
2 | 右侧"意向企业提供栏"为优化方案在学校提供基础上增加项 |  |  | * | *
项目整体报价(大写)： | [5 empty] | 报价金额合计： | [7 empty] | 差额合计：
备注：1.如所投产品为环境标识、节水、节能产品的请在备注栏填写相应“环境标识/节水/节能产品”；2.若所投设备与学校要求数量不同且能实现原有功能的请在备注说明。
Note on O4: Administrator: 正数为增加，负数为减少
Note on A30: Administrator: 等于“报价金额合计+差额合计”