## 修改版
城市轨道交通通信信号实训中心（信号基础实训室）建设项目清单
学校提供 | [5 empty] | 意向企业提供
序号 | 设备名称 | 功能描述 | 主要参数 | 计量单位 | 数量 | 报价金额（元） |  | 是否响应学校主要参数 | 所投产品主要参数 | 品牌及型号 | 优化方案参数 | 优化方案品牌及型号 | 优化方案比价优势、特征 | 优化方案金额（元） |  | 备注
[6 empty] | 单价 | 小计 | [6 empty] | 差价 | 小计
1 | 信号继电器架焊接台 | 满足结构认知及插拔、接点焊接操作 | 应配置以下类型继电器：无极继电器、有极继电器、偏极继电器、整流继电器、交流二元继电器、交流继电器 | 套 | 10
2 | 继电器组合架 | 满足继电器及其组合、零层电源开关设备、侧面端子板的安装与配线。 | 1.每层组合可安装10台信号继电器: 2.每台组合架可安装10个组合和1个零层框. | 套 | 1
3 | 转辙机练功台 | 满足转辙机的配线及调试功能： 1.转换道岔位置至定位或反位: 2.在道岔密贴后实现锁闭; 3.正确反应道岔位置，并给出相应表示: 4.道岔被挤或因故处于“四开”位置时，及时给出报警及表示。 | 1.应配置ZD6型2台、ZDJ9型2台; 2.内锁闭和外锁闭方式均需配置; 3.能转换1/12以上号码的道岔 | 台 | 4
4 | 信号机练功台 | 满足信号机的显示 | 应配置3显示和2显示LED信号机 | 架 | 6
5 | 轨道电路练功台 | 应能监督轨道区段占用和空闲状态 | 50Hz相敏轨道电路不少于2个区段； | 套 | 1
6 | 计轴系统 | 应能监督轨道区段占用和空闲状态 | 1.系统可区分正常行车和外界干扰，容错为+1轴; 2.具有识别列车运行方向的功能 | 套 | 1
7 | LEU及应答器 | LEU应传输应答器数据报文，应答器应提供上行数据链 路，实现地对车的数据传输。 | 应配置有源应答器、无源应答器、应答器车载传输模块和报文读写器 | 套 | 1
1 | 右侧"意向企业提供栏"为优化方案在学校提供基础上增加项 |  |  | * | *
2 | 右侧"意向企业提供栏"为优化方案在学校提供基础上增加项 |  |  | * | *
项目整体报价(大写)： | [5 empty] | 报价金额合计： | [7 empty] | 差额合计：
备注：1.如所投产品为环境标识、节水、节能产品的请在备注栏填写相应“环境标识/节水/节能产品”；2.若所投设备与学校要求数量不同且能实现原有功能的请在备注说明。
Note on O4: Administrator: 正数为增加，负数为减少
Note on A14: Administrator: 等于“报价金额合计+差额合计”